## Datapath
部件 |  |  | 输入来源 |  |  | MUX | MUX控制信号 | addu | subu | ori | lui | j | lw | sw | beq | jal | jalr
F | PC |  | F_PCplus4 | DE_NPC |  | MUX_PC | PCSel | F_PCplus4 | F_PCplus4 | F_PCplus4 | F_PCplus4 | DE_NPC | F_PCplus4 | F_PCplus4 | DE_NPC | DE_NPC | DE_NPC
| IM |  | F_PC |  |  |  |  | F_PC | F_PC | F_PC | F_PC | F_PC | F_PC | F_PC | F_PC | F_PC | F_PC
| PCplus4 |  | F_PC |  |  |  |  | F_PC | F_PC | F_PC | F_PC | F_PC | F_PC | F_PC | F_PC | F_PC | F_PC
R_FD | FD_Instr |  | F_IM_Instr |  |  |  |  | F_IM_Instr | F_IM_Instr | F_IM_Instr | F_IM_Instr | F_IM_Instr | F_IM_Instr | F_IM_Instr | F_IM_Instr | F_IM_Instr | F_IM_Instr
| FD_PCplus4 |  | F_PCplus4 | [12 empty] | F_PCplus4 | F_PCplus4
D | GRF | Addr1 | FD_Instr_rs |  |  |  |  | FD_Instr_rs | FD_Instr_rs | FD_Instr_rs | FD_Instr_rs |  | FD_Instr_rs | FD_Instr_rs | FD_Instr_rs |  | FD_Instr_rs
|  | Addr2 | FD_Instr_rt |  |  |  |  | FD_Instr_rt | FD_Instr_rt |  |  |  |  | FD_Instr_rt | FD_Instr_rt
| EXT |  | FD_Instr_imm | [6 empty] | FD_Instr_imm | FD_Instr_imm |  | FD_Instr_imm | FD_Instr_imm
| CMP | Data1 | MUXB_D_rs | [11 empty] | D_GRF_RData1
|  | Data2 | MUXB_D_rt | [11 empty] | D_GRF_RData2
| NPC | PCplus4 | FD_PCplus4 | [11 empty] | FD_PCplus4
|  | I_addr | FD_Instr_addr | [8 empty] | FD_Instr_addr |  |  | FD_Instr_addr | FD_Instr_addr
|  | R_addr | MUXB_D_rs | [13 empty] | D_GRF_RData1
R_DE | DE_Instr |  | D_Instr |  |  |  |  | D_Instr | D_Instr | D_Instr | D_Instr | D_Instr | D_Instr | D_Instr | D_Instr | D_Instr | D_Instr
| DE_PCplus8 |  | D_NPC_PCplus8 | [12 empty] | D_NPC_PCplus8 | D_NPC_PCplus8
| DE_RData1 |  | D_GRF_RData1 |  |  |  |  | D_GRF_RData1 | D_GRF_RData1 | D_GRF_RData1 | D_GRF_RData1 |  | D_GRF_RData1 | D_GRF_RData1
| DE_RData2 |  | D_GRF_RData2 |  |  |  |  | D_GRF_RData2 | D_GRF_RData2 |  |  |  |  | D_GRF_RData2
| DE_EXT |  | D_EXT | [6 empty] | D_EXT | D_EXT |  | D_EXT | D_EXT
E | ALU | Data1 | MUXB_E_rs |  |  |  |  | DE_RData1 | DE_RData1 | DE_RData1 | DE_RData1 |  | DE_RData1 | DE_RData1
|  | Data2 | MUXB_E_rt | DE_EXT |  | MUX_ALUSrc | ALUSrc | DE_RData2 | DE_RData2 | DE_EXT | DE_EXT |  | DE_EXT | DE_EXT
R_EM | EM_Instr |  | E_Instr |  |  |  |  | E_Instr | E_Instr | E_Instr | E_Instr | E_Instr | E_Instr | E_Instr | E_Instr | E_Instr | E_Instr
| EM_PCplus8 |  | E_PCplus8 | [12 empty] | E_PCplus8 | E_PCplus8
| EM_ALUOut |  | E_ALU_Out |  |  |  |  | E_ALU_Out | E_ALU_Out | E_ALU_Out | E_ALU_Out |  | E_ALU_Out | E_ALU_Out
| EM_M_WData |  | MUXB_E_rt | [10 empty] | E_RData2
M | DM | M_Addr | EM_ALUOut | [9 empty] | EM_ALUOut | EM_ALUOut
|  | M_WData | MUXB_M_rt | [10 empty] | EM_M_WData
R_MW | MW_Instr |  | M_Instr |  |  |  |  | M_Instr | M_Instr | M_Instr | M_Instr | M_Instr | M_Instr | M_Instr | M_Instr | M_Instr | M_Instr
| MW_ALUOut |  | M_ALUOut |  |  |  |  | M_ALUOut | M_ALUOut | M_ALUOut | M_ALUOut
| MW_DM_Rdata |  | M_DM_RData | [9 empty] | M_DM_RData
| MW_PCplus8 |  | M_PCplus8 | [12 empty] | M_PCplus8 | M_PCplus8
W | GRF | R_WAddr | MW_Instr_rt | MW_Instr_rd | 0x1f | MUX_RegDst | RegDst | MW_Instr_rd | MW_Instr_rd | MW_Instr_rt | MW_Instr_rt |  | MW_Instr_rt |  |  | 0x1f | MW_Instr_rd
|  | R_WData | MW_ALUOut | MW_DM_Rdata | MW_PCplus8 | MUX_RegSrc | RegSrc | MW_ALUOut | MW_ALUOut | MW_ALUOut | MW_ALUOut |  | MW_DM_RData |  |  | MW_PCplus8 | MW_PCplus8

## Stall
IF/ID当前指令 |  |  | ID/EX(Tnew) |  |  |  | EX/MEM(Tnew) |  |  |  | MEM/WB(Tnew)
指令 类型 | 源寄 存器 | Tuse | cal_r 1/rd | cal_i 1/rt | load 2/rt | jal 0/31 | cal_r 0/rd | cal_i 0/rt | load 1/rt | jal 0/31 | cal_r 0/rd | cal_i 0/rt | load 0/rt | jal 0/31
beq | rs/rt | 0 | 暂停 | 暂停 | 暂停 |  |  |  | 暂停
jr | rs | 0 | 暂停 | 暂停 | 暂停 |  |  |  | 暂停
cal_r | rs/rt | 1 |  |  | 暂停
cal_i | rs | 1 |  |  | 暂停
load | rs | 1 |  |  | 暂停
store | rs | 1 |  |  | 暂停
| rt | 2

## Bypass
[6 empty] | ID/EX | EX/MEM(Tnew) |  |  | MEM/WB(Tnew)
流水级 | 源寄存器 | 涉及指令 | 转发MUX | 控制信号 | 输入0 | jal 0/31 | cal_r 0/rd | cal_i 0/rt | jal 0/31 | cal_r 0/rd | cal_i 0/rt | load 0/rt | jal 0/31
IF/ID | rs | beq, jr | MUXB_D_rs | BypassDrs | D_GPR_RData1 | DE_PCplus8 | EM_ALUOut | EM_ALUOut | EM_PCplus8 | MW_ALUOut | MW_ALUOut | MW_DM_Rdata | MW_PCplus8
| rt | beq | MUXB_D_rt | BypassDrt | D_GPR_RData2 | DE_PCplus8 | EM_ALUOut | EM_ALUOut | EM_PCplus8 | MW_ALUOut | MW_ALUOut | MW_DM_Rdata | MW_PCplus8
ID/EX | rs | cal_r, cal_i, ld, st | MUXB_E_rs | BypassErs | DE_RData1 |  | EM_ALUOut | EM_ALUOut | EM_PCplus8 | MW_ALUOut | MW_ALUOut | MW_DM_Rdata | MW_PCplus8
| rt | cal_r, st | MUXB_E_rt | BypassErt | DE_RData2 |  | EM_ALUOut | EM_ALUOut | EM_PCplus8 | MW_ALUOut | MW_ALUOut | MW_DM_Rdata | MW_PCplus8
EX/MEM | rt | store | MUXB_M_rt | BypassMrt | EM_M_Wdata |  |  |  |  | MW_ALUOut | MW_ALUOut | MW_DM_Rdata | MW_PCplus8

## Sheet1
指令类型 | 前序指令 | 前前序指令 | 冲突寄存器 | 解决方法 | 测试序列
cal_r | cal_r / cal_i |  | rs / rt | 转发 | subu $s3, $s1, $s0 addu $s4, $s3, $s0
|  | cal_r / cal_i | rs / rt | 转发 | subu $s7, $s0, $s6 addu $t0, $s6, $s7 addu $t1, $t0, $s7
| load |  | rs / rt | 阻塞 | lw $t0, 0($0) addu $t1, $t0, $s0
|  | load | rs / rt | 转发 | lw $t0, 0($0) addu $t1, $t0, $s0 addu $t2, $t0, $t1
| jal |  | 31 | 转发 | jal next1 addu $s2, $s0, $ra next1:
|  | jal | 31 | 转发 | jal next3 addu $s6, $s5, $ra subu $s6, $s5, $ra
cal_i | cal_r / cal_i |  | rs | 转发 | ori $s1, $s0, 0x8954 ori $s2, $s1, 0x6543
|  | cal_r / cal_i | rs | 转发 | ori $s6, $s4, 0x8592 ori $s6, $s6, 0x3478 ori $s7, $s6, 0x8594
| load |  | rs | 阻塞 | lw $t1, 8($0) ori $t2, $t1, 0x4352
|  | load | rs | 转发 | lw $t1, 8($0) ori $t2, $t1, 0x4352 ori $t3, $t1, 0x5435
| jal |  | 31 | 转发 | jal next1 ori $s1, $ra, 0x8594 next1:
|  | jal | 31 | 转发 | jal next3 ori $ra, $ra, 0x5438 ori $s6, $ra, 0x8954
load | cal_r / cal_i |  | rs | 转发 | addu $t2, $t0, $t1 lw $t2, 4($0)
|  | cal_r / cal_i | rs | 转发 | subu $t3, $t2, $t1 subu $t4, $t3, $t2 lw $t3, 8($0)
| load |  | rs | 阻塞 | lw $t0, 0($0) lw $t1, 0($t0)
|  | load | rs | 转发 | lw $t2, 4($t0) lw $t2, 0($t2) lw $t3, 4($t2)
| jal |  | 31 | 转发 | jal next2 lw $t1, 0($ra)
|  | jal | 31 | 转发 | jal next2 lw $t1, 0($ra) next2: lw $t2, 0($ra)
store | cal_r / cal_i |  | rs / rt | 转发 | addu $s3, $s0, $s1 sw $s3, 0($0)
|  | cal_r / cal_i | rs / rt | 转发 | addu $s3, $s0, $s1 sw $s3, 0($0) sw $s3, 4($0)
| load |  | rs | 阻塞 | lw $t1, 0($0) sw $t0, 0($t1)
| load |  | rt | 转发 | lw $t0, 0($0) sw $t0, 16($0)
|  | load | rs / rt | 转发 | lw $t0, 0($0) sw $t0, 16($0) sw $t0, 20($0)
| jal |  | 31 | 转发 | jal next1 sw $s0, 0($ra)
|  | jal | 31 | 转发 | jal next2 next2: sw $s0, 0($ra) sw $s0, 8($ra)
beq | cal_r / cal_i |  | rs / rt | 阻塞 | addu $s2, $s0, $s1 beq $s2, $0, next1
|  | cal_r / cal_i | rs / rt | 转发 | subu $s3, $s1, $s1 nop beq $s3, $0, next4
| load |  | rs / rt | 阻塞 | lw $s2, 0($0) beq $s2, $0, next1
|  | load | rs / rt | 阻塞 | lw $s3, 0($0) nop beq $s3, $0, next2
| jal |  | 31 | 转发
|  | jal | 31 | 转发 | jal next1 nop next1: beq $ra, $0, next2
jr | cal_r / cal_i |  | rs | 阻塞 | addu $t0, $s0, $0 jr $t0
|  | cal_r / cal_i | rs | 转发 | addu $t1, $s1, $0 nop jr $t1
| load |  | rs | 阻塞 | lw $s2, 0($0) jr $s2
|  | load | rs | 阻塞 | lw $s3, 4($0) nop jr $s3
| jal |  | 31 | 转发
|  | jal | 31 | 转发 | jal next1 nop next1: jr $s3