## types
types | Src | Dst | Instructions
cal_r | rs / rt | rd | add, addu, sub, subu; sll, srl, sra, sllv, srlv, srav; and, or, xor, nor; slt, sltu
cal_i | rs | rt | addi, addiu; andi, ori, xori; lui; slti, sltiu
load | rs | rt | lb, lbu, lh, lhu, lw
store | rs / rt |  | sb, sh, sw
branch | rs / rt |  | beq, bne, blez, bgez, bltz, bgtz
j |  |  | j
jal |  | 0x1f | jal
jr | rs |  | jr
jalr | rs | rd | jalr
mf | hi / lo | rd | mfhi, mflo
mt | rs | hi / lo | mthi, mtlo
md | rs / rt | hi / lo | mult, multu, div, divu

## Datapath
部件 |  |  | 输入来源 |  |  |  | MUX | MUX控制信号 | cal_r | cal_i | load | store | branch | j | jal | jr | jalr | mf | mt | mult | div
F | PC |  | F_PCplus4 | DE_NPC |  |  | MUX_PC | PCSel | F_PCplus4 | F_PCplus4 | F_PCplus4 | F_PCplus4 | DE_NPC | DE_NPC | DE_NPC | DE_NPC | DE_NPC | F_PCplus4 | F_PCplus4 | F_PCplus4 | F_PCplus4
| IM |  | F_PC | [5 empty] | F_PC | F_PC | F_PC | F_PC | F_PC | F_PC | F_PC | F_PC | F_PC | F_PC | F_PC | F_PC | F_PC
| PCplus4 |  | F_PC | [5 empty] | F_PC | F_PC | F_PC | F_PC | F_PC | F_PC | F_PC | F_PC | F_PC | F_PC | F_PC | F_PC | F_PC
R_FD | FD_Instr |  | F_IM_Instr | [5 empty] | F_IM_Instr | F_IM_Instr | F_IM_Instr | F_IM_Instr | F_IM_Instr | F_IM_Instr | F_IM_Instr | F_IM_Instr | F_IM_Instr | F_IM_Instr | F_IM_Instr | F_IM_Instr | F_IM_Instr
| FD_PCplus4 |  | F_PCplus4 | [11 empty] | F_PCplus4 |  | F_PCplus4
D | GRF | Addr1 | FD_Instr_rs | [5 empty] | FD_Instr_rs | FD_Instr_rs | FD_Instr_rs | FD_Instr_rs | FD_Instr_rs |  |  | FD_Instr_rs | FD_Instr_rs |  | FD_Instr_rs | FD_Instr_rs | FD_Instr_rs
|  | Addr2 | FD_Instr_rt | [5 empty] | FD_Instr_rt |  |  | FD_Instr_rt | FD_Instr_rt | [6 empty] | FD_Instr_rt | FD_Instr_rt
| EXT |  | FD_Instr_imm | [6 empty] | FD_Instr_imm | FD_Instr_imm | FD_Instr_imm
| CMP | Data1 | MUXB_D_rs | [9 empty] | D_GRF_RData1
|  | Data2 | MUXB_D_rt | [9 empty] | D_GRF_RData2
| NPC | PCplus4 | FD_PCplus4 | [9 empty] | FD_PCplus4
|  | I_addr | FD_Instr_addr | [9 empty] | FD_Instr_addr | FD_Instr_addr | FD_Instr_addr
|  | R_addr | MUXB_D_rs | [12 empty] | D_GRF_RData1 | D_GRF_RData1
R_DE | DE_Instr |  | D_Instr | [5 empty] | D_Instr | D_Instr | D_Instr | D_Instr | D_Instr | D_Instr | D_Instr | D_Instr | D_Instr | D_Instr | D_Instr | D_Instr | D_Instr
| DE_PCplus8 |  | D_NPC_PCplus8 | [11 empty] | D_NPC_PCplus8 |  | D_NPC_PCplus8
| DE_RData1 |  | D_GRF_RData1 | [5 empty] | D_GRF_RData1 | D_GRF_RData1 | D_GRF_RData1 | D_GRF_RData1 | [6 empty] | D_GRF_RData1 | D_GRF_RData1 | D_GRF_RData1
| DE_RData2 |  | D_GRF_RData2 | [5 empty] | D_GRF_RData2 |  |  | D_GRF_RData2 | [7 empty] | D_GRF_RData2 | D_GRF_RData2
| DE_EXT |  | D_EXT | [6 empty] | D_EXT | D_EXT | D_EXT
E | ALU | Data1 | MUXB_E_rs | [5 empty] | DE_RData1 | DE_RData1 | DE_RData1 | DE_RData1
|  | Data2 | MUXB_E_rt | DE_EXT |  |  | MUX_ALUSrc | ALUSrc | DE_RData2 | DE_EXT | DE_EXT | DE_EXT
| MDU | Data1 | MUXB_E_rs | [15 empty] | DE_RData1 | DE_RData1 | DE_RData1
|  | Data2 | MUXB_E_rt | [16 empty] | DE_RData2 | DE_RData2
R_EM | EM_Instr |  | E_Instr | [5 empty] | E_Instr | E_Instr | E_Instr | E_Instr | E_Instr | E_Instr | E_Instr | E_Instr | E_Instr | E_Instr | E_Instr | E_Instr | E_Instr
| EM_PCplus8 |  | E_PCplus8 | [11 empty] | E_PCplus8 |  | E_PCplus8
| EM_ALUOut |  | E_ALU_Out | [5 empty] | E_ALU_Out | E_ALU_Out | E_ALU_Out | E_ALU_Out
| EM_HILO |  | E_HILO | [14 empty] | E_HILO
| EM_M_WData |  | MUXB_E_rt | [8 empty] | E_RData2
M | BE | M_Addr | EM_ALUOut | [7 empty] | EM_ALUOut | EM_ALUOut
| DM | BE | M_BE | [7 empty] | M_BE | M_BE
|  | M_Addr | EM_ALUOut | [7 empty] | EM_ALUOut | EM_ALUOut
|  | M_WData | MUXB_M_rt | [8 empty] | EM_M_WData
R_MW | MW_Instr |  | M_Instr | [5 empty] | M_Instr | M_Instr | M_Instr | M_Instr | M_Instr | M_Instr | M_Instr | M_Instr | M_Instr | M_Instr | M_Instr | M_Instr | M_Instr
| MW_ALUOut |  | M_ALUOut | [5 empty] | M_ALUOut | M_ALUOut
| MW_DM_Rdata |  | M_DM_RData | [7 empty] | M_DM_RData
| MW_PCplus8 |  | M_PCplus8 | [11 empty] | M_PCplus8 |  | M_PCplus8
| MW_HILO |  | M_HILO | [14 empty] | M_HILO
W | DEXT | DAddr | MW_ALUOut | [7 empty] | MW_ALUOut
|  | Din | MW_DM_Rdata | [7 empty] | MW_DM_Rdata
| GRF | R_WAddr | MW_Instr_rt | MW_Instr_rd | 0x1f |  | MUX_RegDst | RegDst | MW_Instr_rd | MW_Instr_rt | MW_Instr_rt |  |  |  | 0x1f |  | MW_Instr_rd
|  | R_WData | MW_ALUOut | W_DEXT_Dout | MW_PCplus8 | MW_HILO | MUX_RegSrc | RegSrc | MW_ALUOut | MW_ALUOut | W_DEXT_Dout |  |  |  | MW_PCplus8 |  | MW_PCplus8 | MW_HILO

## Stall
IF/ID当前指令 |  |  | ID/EX(Tnew) | [7 empty] | E | EX/MEM(Tnew) | [6 empty] | MEM/WB(Tnew)
指令 类型 | 源寄 存器 | Tuse | jal 0/31 | jalr 0/rd | cal_r 1/rd | cal_i 1/rt | mf 1/rd | mfc0 1/rt | load 2/rt | md | MDU.busy | jal 0/31 | jalr 0/31 | cal_r 0/rd | cal_i 0/rt | mf 0/rd | mfc0 0/rt | load 1/rt | jal 0/31 | jalr 0/rd | cal_r 0/rd | cal_i 0/rt | mf 0/rd | mfc0 0/rt | load 0/rt
branch | rs / rt | 0 |  |  | 暂停 | 暂停 | 暂停 | 暂停 | 暂停 | [8 empty] | 暂停
jr | rs | 0 |  |  | 暂停 | 暂停 | 暂停 | 暂停 | 暂停 | [8 empty] | 暂停
jalr | rs | 0 |  |  | 暂停 | 暂停 | 暂停 | 暂停 | 暂停 | [8 empty] | 暂停
cal_r | rs / rt | 1 | [6 empty] | 暂停
cal_i | rs | 1 | [6 empty] | 暂停
md | rs / rt | 1 | [6 empty] | 暂停 | 暂停 | 暂停
mt | rs | 1 | [6 empty] | 暂停 | 暂停 | 暂停
mf | [9 empty] | 暂停 | 暂停
mtc0 | rt | 1 | [6 empty] | 暂停
load | rs | 1 | [6 empty] | 暂停
store | rs | 1 | [6 empty] | 暂停
| rt | 2

## Bypass
[6 empty] | ID/EX |  | EX/MEM(Tnew) | [5 empty] | MEM/WB(Tnew)
流水级 | 源寄存器 | 涉及指令 | 转发MUX | 控制信号 | 输入0 | jal 0/31 | jalr 0/rd | jal 0/31 | jalr 0/rd | cal_r 0/rd | cal_i 0/rt | mf 0/rd | mfc0 0/rt | jal 0/31 | jalr 0/rd | cal_r 0/rd | cal_i 0/rt | mf 0/rd | mfc0 0/rt | load 0/rt
IF/ID | rs | branch, jr, jalr | MUXB_D_rs | BypassDrs | D_GPR_RData1 | DE_PCplus8 | DE_PCplus8 | EM_PCplus8 | EM_PCplus8 | EM_ALUOut | EM_ALUOut | EM_HILO | EM_CP0 | MW_PCplus8 | MW_PCplus8 | MW_ALUOut | MW_ALUOut | MW_HILO | MW_CP0 | W_Dout
| rt | branch | MUXB_D_rt | BypassDrt | D_GPR_RData2 | DE_PCplus8 | DE_PCplus8 | EM_PCplus8 | EM_PCplus8 | EM_ALUOut | EM_ALUOut | EM_HILO | EM_CP0 | MW_PCplus8 | MW_PCplus8 | MW_ALUOut | MW_ALUOut | MW_HILO | MW_CP0 | W_Dout
ID/EX | rs | cal_r, cal_i, md, mt, load, store | MUXB_E_rs | BypassErs | DE_RData1 |  |  | EM_PCplus8 | EM_PCplus8 | EM_ALUOut | EM_ALUOut | EM_HILO | EM_CP0 | MW_PCplus8 | MW_PCplus8 | MW_ALUOut | MW_ALUOut | MW_HILO | MW_CP0 | W_Dout
| rt | cal_r, md, store, mtc0 | MUXB_E_rt | BypassErt | DE_RData2 |  |  | EM_PCplus8 | EM_PCplus8 | EM_ALUOut | EM_ALUOut | EM_HILO | EM_CP0 | MW_PCplus8 | MW_PCplus8 | MW_ALUOut | MW_ALUOut | MW_HILO | MW_CP0 | W_Dout
EX/MEM | rt | store | MUXB_M_rt | BypassMrt | EM_M_Wdata | [8 empty] | MW_PCplus8 | MW_PCplus8 | MW_ALUOut | MW_ALUOut | MW_HILO | MW_CP0 | W_Dout

## test
|  | 前序指令 | [5 empty] | 前前序指令
指令类型 | 需求寄存器 | jal 31 | jalr rd | cal_r rd | cal_i rt | mf rd | load rt | jal 31 | jalr rd | cal_r rd | cal_i rt | mf rd | load rt
branch | rs / rt | B | B | S | S | S | S | B | B | B | B | B | S
jr | rs | B | B | S | S | S | S | B | B | B | B | B | S
jalr | rs | B | B | S | S | S | S | B | B | B | B | B | S
cal_r | rs / rt | B | B | B | B | B | S | B | B | B | B | B | B
cal_i | rs | B | B | B | B | B | S | B | B | B | B | B | B
md | rs / rt | B | B | B | B | B | S | B | B | B | B | B | B
mt | rs | B | B | B | B | B | S | B | B | B | B | B | B
load | rs | B | B | B | B | B | S | B | B | B | B | B | B
store | rs | B | B | B | B | B | S | B | B | B | B | B | B
| rt | B | B | B | B | B | B | B | B | B | B | B | B